## 空调参数
广东省省级预算单位批量集中采购基本配置标准（空调机）
包组 | 普通定频空调 | [19 empty] | 普通变频空调
配置类别 | D1 | D2 | D3 | D4 | D5 | D6 | D7 | D8 | D9 | D10 | D11 | D12 | D13 | D14 | D15 | D16 | D17 | D18 | D19 | D20 | D21 | D22 | D23 | D24 | D25
类型 | 普通定频空调 D1: 分体定频壁挂机; 普通定频空调 D9: 分体定频柜机; 普通定频空调 D15: 嵌入式空调(含天花、天井空调）; 普通变频空调 D21: 分体变频壁挂机; 普通变频空调 D24: 分体变频柜机
规格（匹数） | 1P | 1P | 1.5P | 1.5P | 2P | 2P | 3P | 3P | 2P | 2P | 3P | 3P | 5P | 5P | 2P | 2P | 3P | 3P | 5P | 5P | 1P | 1.5P | 2P | 2P | 3P
预算标准 | 2000元 | 2300元 | 2700元 | 3000元 | 4700元 | 5000元 | 6700 | 7000 | 4700元 | 5000元 | 6700元 | 7000元 | 9700元 | 10000元 | 5700元 | 6000元 | 6700元 | 7000元 | 9700元 | 10000元 | 3500元 | 4000元 | 7000元 | 7000元 | 9000元
额定制冷量（W） 正偏离上限为10% | ≥2600 | ≥2600 | ≥3500 | ≥3500 | ≥5000 | ≥5000 | ≥7200 | ≥7200 | ≥5000 | ≥5000 | ≥7200 | ≥7200 | ≥12000 | ≥12000 | ≥5000 | ≥5000 | ≥7200 | ≥7200 | ≥12000 | ≥12000 | ≥2600 | ≥3500 | ≥5000 | ≥5000 | ≥7200
冷暖类型 | bar: 普通定频空调 D1 to 普通变频空调 D25
制冷面积（㎡） | 10～15 |  | 16～24 |  | 22～34 |  | 32～50 |  | 22～34 |  | 32～50 |  | 46～70 |  | 22～34 |  | 32～50 |  | 46～70 |  | 10～15 | 16～24 | 22～34 | 22～34 | 32～50
有落地玻璃、西晒、顶楼、窗户较大或人流量大的环境下，宜选择更高一档冷量的空调。
随机铜管长度 | 普通定频空调 D1: ≥3米; 普通定频空调 D13: ≥4米; 普通定频空调 D15: /; 普通变频空调 D21: ≥3米; 普通变频空调 D24: ≥4米
随机水管长度 | 普通定频空调 D1: ≥3米; 普通定频空调 D9: ≥5米; 普通定频空调 D15: /; 普通变频空调 D21: ≥3米; 普通变频空调 D24: ≥5米
随机电源线长度 | 普通定频空调 D1: ≥1.5米; 普通定频空调 D9: ≥1.5米; 普通定频空调 D15: /; 普通变频空调 D21: ≥1.5米; 普通变频空调 D24: ≥1.5米
颜色 | 普通定频空调 D1: 白色或相近颜色; 普通定频空调 D9: 白色或相近颜色; 普通定频空调 D15: 白色或相近颜色; 普通变频空调 D21: 白色或相近颜色
能效等级 | 普通定频空调 D1: 二级或更优; 普通定频空调 D9: 二级或更优; 普通定频空调 D15: 二级或更优; 普通变频空调 D21: 二级或更优; 普通变频空调 D24: 二级或更优
售后服务 | 普通定频空调 D1: 售后服务标准必须包含该产品出厂市价标准服务，同时包括整机6年质保（含冷媒），5×8小时技术支持服务，2小时电话响应，24小时内上门服务，故障报修后2个工作日内解决问题，产品2个工作日内不能修复的，提供备机服务；同一台机主要部件（压缩机、蒸发器、主控板、冷凝器）1个月内连续2次出现同一故障时，须于2个工作日内无偿更换同规格的设备。免费送货到指定的地点，免费上门勘察设计安装方案，免费安装。拆装护栏/门不超过100元/台、水磨钻机钻孔、混凝土和玻璃打孔不超过50元/个，吊机费50～100元/台。
配件、辅材 | 普通定频空调 D1: 超出随机标配范围的配件、辅材，采购人可根据实际用量与中标（成交）供应商另行结算支付，但不纳入批量集中采购合同范围。
连接管加长限价（含铜管、高低压管路、保温套、连接线、焊接、缠带、添加冷媒等） | 普通定频空调 D1: ≤75元/米; 普通定频空调 D5: ≤100元/米; 普通定频空调 D7: ≤120元/米; 普通定频空调 D9: ≤100元/米; 普通定频空调 D11: ≤120元/米; 普通定频空调 D13: ≤150元/米; 普通定频空调 D15: ≤100元/米; 普通定频空调 D17: ≤120元/米; 普通定频空调 D19: ≤150元/米; 普通变频空调 D21: ≤75元/米; 普通变频空调 D23: ≤100元/米; 普通变频空调 D25: ≤120元/米
水管加长限价 | 普通定频空调 D1: ≤10元/米; 普通定频空调 D9: ≤10元/米; 普通定频空调 D15: ≤18元/米（PVC硬管）; 普通变频空调 D21: ≤10元/米
电源线加长限价 | 普通定频空调 D1: ≤10元/米; 普通定频空调 D5: ≤15元/米; 普通定频空调 D7: ≤25元/米; 普通定频空调 D9: ≤15元/米; 普通定频空调 D11: ≤25元/米; 普通定频空调 D13: ≤30元/米; 普通定频空调 D15: ≤15元/米; 普通定频空调 D17: ≤25元/米; 普通定频空调 D19: ≤30元/米; 普通变频空调 D21: ≤10元/米; 普通变频空调 D23: ≤15元/米; 普通变频空调 D25: ≤25元/米
不锈钢支架（含地脚膨胀螺丝）限价 | 普通定频空调 D1: ≤80元; 普通定频空调 D5: ≤100元; 普通定频空调 D7: ≤140元; 普通定频空调 D9: ≤100元; 普通定频空调 D11: ≤140元; 普通定频空调 D13: ≤180元; 普通定频空调 D15: ≤100元; 普通定频空调 D17: ≤140元; 普通定频空调 D19: ≤180元; 普通变频空调 D21: ≤80元; 普通变频空调 D23: ≤100元; 普通变频空调 D25: ≤140元
漏电保护开关（符合国家安全标准，电流值不低于32A） | 普通定频空调 D1: ≤100元/个
签名：